## E01 招标工程量清单封面
E.1：招标工程量清单封面
| 衡阳粮食集团有限责任公司三塘库区消防管网设施改造项目 |  | 工程
招标工程量清单
| 招 标 人： | 衡阳粮食集团有限责任公司
(单位盖章)
| 造价咨询人： | 衡阳天翼工程造价咨询有限公司
(单位盖章)
2024-10-28
湖南省建设工程造价计价软件测评合格编号：2020JJ-05

## E06 招标工程量清单扉页
E.6： 招标工程量清单扉页
|  | 衡阳粮食集团三塘库区消防管网设施改造项目 |  |  |  | 工程
招标工程量清单
| 招 标 人： | 衡阳粮食集团三塘库区消防管网设施改造项目 |  |  | 造价咨询人： | 衡阳天翼工程造价咨询有限公司
|  | (单位盖章) | 0 | 0 | 0 | 0
| 法定代表人 或其授权人： |  |  |  | 法定代表人 或其授权人： | 0
|  | (签字或盖章) |  |  |  | (签字或盖章)
| 编 制 人： |  |  |  | 复 核 人：
|  | (造价人员签字盖专用章) |  |  |  | (造价工程师签字盖专用章)
| 编制时间： | 2024-10-17 |  |  | 复核时间： | 2024-10-28

## E181 分部分项工程项目清单与措施项目清单计价表（分部-招标
衡粮集团三塘库区消防管网设施改造工程项目报价清单
工程名称：三塘库区消防管网设施改造项目
序号 | 项目编码 | 项 目 名 称 | 项 目 特 征 描 述 | 计量 单位 | 工程量 | 金额
|  | 分部分项工程费 |  |  | 0 | 0
1 | 030109001001 | XBD4.0/30G-L 18.5KW星三角降压启动+机械应急+IP55柜体 压力泵（1用1备） | 1.名称:星三角降压启动+机械应急+IP55柜体 压力泵; 2.型号:18.5KW; 3.规格:XBD4.0/30G-L; | 台 | 2
2 | 030109001002 | 离心式泵拆除 |  | 台 | 2
3 | B001001 | 消防水池清理 |  | 项 | 1
4 | 030901011001 | 室外消火栓 | 1.安装方式:地下式 2.型号、规格:SA100-1.0 DN100 3.连接方式:刚性连接 4.其他：参见图集13S201 | 套 | 13
5 | 030901001001 | 水喷淋钢管 | 1.安装部位:室外; 2.材质规格:镀锌钢管 DN100 δ=4mm; 3.连接形式:沟槽连接; 4.钢管镀锌设计要求:热镀锌; 5.压力试验及冲洗设计要求:水压试验及水冲洗; 6.附配件:含管件安装; | m | 732
6 | 031003001001 | 沟槽明杆闸阀100 | 1.类型:沟槽明杆闸阀; 2.材质:金属; 3.规格、压力等级:DN100; 4.连接形式:沟槽连接; | 个 | 5
7 | 031003010001 | 软接头(软管) | 1.名称:法兰式橡胶软接头; 2.规格:DN100; 3.连接形式:法兰连接; 4.附配件:连接螺栓 带法兰; | 个 | 4
8 | 031003001002 | 沟槽大小头165*89偏心 | 1.类型:沟槽大小头165*89偏心; | 个 | 4
9 | 031003001003 | 沟槽大小头165*114偏心 | 1.类型:沟槽大小头165*114偏心; | 个 | 4
10 | 031003001004 | 沟槽消声止回阀100 | 1.类型:沟槽消声止回阀100; | 个 | 2
11 | 031003002001 | JTH转换法兰114 | 1.类型:JTH转换法兰114; 2.规格、压力等级:DN165; | 个 | 4
12 | 031003002002 | JTH沟槽法兰89 | 1.类型:JTH沟槽法兰89; | 个 | 4
13 | 031003002003 | JTH转换法兰114 | 1.类型:JTH转换法兰114; 2.规格、压力等级:DN114; | 个 | 44
14 | 030601002001 | 电接点压力表 | 1.名称:电接点压力表; 2.压力表弯制安，挠性管安装，取源部件配合安装，单体校检调整，脱脂，支架制安; | 台 | 1
15 | 030601002002 | 上海压力表DN1.6*2.5 | 1.名称:压力表; 2.型号:就地安装; 3.压力表弯制安，挠性管安装，取源部件配合安装，单体校检调整，脱脂，支架制安 | 台 | 2
16 | 030408001001 | 电力电缆 | 1.名称:电力电缆; 2.型号、规格:VV-1KV-5*16mm2; 3.敷设方式及部位:综合考虑; | m | 40
17 | 031003001005 | 正三通114 | 1.类型:正三通114; | 个 | 18
18 | 031003001006 | 100 闸阀勾 | 1.类型:100 闸阀勾; | 个 | 5
19 | 031003001007 | JTH 90°弯头114 |  | 个 | 60
20 | 031002003001 | BA 钢卡 114 |  | 个 | 260
21 | 031002001001 | 管道支架 | 1.材质:型钢 2.管架形式:一般管架 3.刷油防腐:除锈，刷防锈漆、面漆各两遍 4.单件质量:30kg以内 | Kg | 235.68
22 | 031001006001 | 塑料管DN25 | 1.安装部位:室外; 2.材质:PVC给水管; 3.介质:水; 4.规格、压力等级:1.0MPa DN25; 5.连接形式:胶粘连接; 6.压力试验及吹、洗设计要求:水压试验、水冲洗; 7.附配件:含管件安装; | m | 45
23 | 031001001001 | 镀锌钢管DN50 |  | m | 40
24 | 041001001001 | 拆除路面 | 1.材质:混凝土路面; 2.厚度:30cm; 3.锯缝机锯缝30cm | m2 | 11.6
25 | 040101002001 | 挖沟槽土方 | 1.土壤类别:普通土; 2.挖土深度:综合考虑; | m3 | 2.32
26 | 040103002001 | 余方弃置 | 1.废弃料品种:破除砼渣; 2.运距:1km; | m3 | 3.48
27 | 040203007001 | 水泥混凝土地面恢复 | 1.混凝土强度等级:C30; 2.厚度:符合设计要求; | m2 | 11.6
[5 empty] | 0 | 0
报价金额：

## E20 总价措施项目清单计费表
E.20： 总价措施项目清单计费表
工程名称：三塘库区消防管网设施改造项目 标段： | [5 empty] | 第1页 共1页
序号 | 项目编号 | 项目名称 | 计算基础 |  | 费 率(%) | 备注
1 | 031302005001 | 冬雨季施工增加费 | 分部分项工程费+单价措施费 |  | 0.16
0 | 0 | 0 | 0 | 0 | 0 | 0
注：按施工方案计算的措施费,若无“计算基础”和“费率”的数值，也可只填“金额”数值，但应在备注栏说明施工方案出处或计算方法。
|  |  |  | 投标人: |  | (盖章)
|  |  |  | 法定代表人或委托代理人: |  | (签章或盖章)
|  |  |  | 0 | 0 | (签字并盖造价工程师执业专业章)
|  |  |  | 0 | 0

## E21 绿色施工安全防护措施项目费计价表（招投标）
E.21：绿色施工安全防护措施项目费计价表（招投标）
工程名称:三塘库区消防管网设施改造项目 标段: |  |  |  | 第1页 共1页
序号 | 工程内容 | 计费基数 | 费率(%) | 备注
一 | 绿色施工安全防护措施项目费 | 基期人工费 | 11.5 | 按附录C说明及表4相应总费率标准计算
其中： | 安全生产费 | 基期人工费 | 10 | 按附录C说明及表4相应总费率标准计算