## 1 (2)
植物园片区雁云路道路工程试验检测清单
检测部位 | 检测项目 | 检测频率 | 检测数量 | 单位 | 单价 | 合计
路基 | 土样 | 每5000m³一组 | 5 | 组
| 回填土压实度 | 每1000㎡，每压实层抽检3点 | 1000 | 点
| 弯沉 | 每车道、每20m测1点 | 100 | 点
基层 | 水稳配合比 | 每种规格分别设计 | 3 | 组
| 基层压实度 | 每1000m2，每压实层抽检1点 | 20 | 点
| 水泥 | 袋装200T，散装500T取一组 | 3 | 组
| 细集料 | 每厂家、规格400m³600t一检验批次 | 3 | 组
| 粗骨料（碎石） | 每厂家、规格400m³600t一检验批次 | 6 | 组
| 级配碎石配合比 | 每种规格分别设计 | 1 | 组
| 弯沉 | 每车道、每20m测1点 | 100 | 点
| 无侧限抗压强度 | 每2000m2，抽检一组（13块（上下基层分别检测）） | 6 | 组
| 水泥剂量 | 每2000m2，抽检一组 | 6 | 组
| 钻芯厚度 | 每层每1000㎡/点 | 20 | 点
面层 | 沥青原材 | 同厂家、同批次60t一组 | 1 | 组
| 沥青混合料配合比 | 种规格分别设计 | 2 | 组
| 细集料 | 每厂家、规格400m³600t一检验批次 | 1 | 组
| 粗骨料（碎石） | 每厂家、规格400m³600t一检验批次 | 3 | 组
| 矿粉 | 每厂家、规格400m3600t一检验批次 | 1 | 组
| 沥青混合料 | 每类型，每台班一组 | 2 | 组
| 弯沉 | 每车道、每20m测1点 | 128 | 点
| 沥青厚度及压实度 | 每1000㎡抽检1点（上下面层） | 7 | 点
附属工程及工程材料 | 混凝土配合比设计 | 每种规格分别设计 | 1 | 组
| 砂浆配合比设计 | 每种规格分别设计 | 1 | 组
| 砂 | 400m³1组 | 1 | 组
| 砖 | 同厂家、同规格每15万块/组 | 1 | 组
| 混凝土试块抗压 | 同一强度等级、同一配合比、同种原材料，每100m³一组 | 6 | 组
| 砂浆试块抗压 | 同一强度等级、同一配合比、同种原材料，每250m³一组 | 3 | 组
| 钢筋 | 同厂家、同规格、同批次每60t一组 | 2 | 组
| 管道回填压实度 | 每1000m2，每压实层抽检3点 | 220 | 组
| 管材 | 每种规格一种 | 4 | 组
| 管道地基承载力 | 每20延米1个点 | 40 | 点
| 砂砾、卵石 | 同厂家、同规格、同批次400m³或600t一组 | 1 | 组
| 管道内窥检测 | 污、雨水管道全线 | 880 | 米
| 管道闭水试验 | 一次试验不超过5个连续井段；管径≤700mm时全数检测；管径＞700mm时，可按井段数抽取1/3进行检测。 | 3 | 段
| 侧平石（路缘石） | 同规格每500m³一组 | 2 | 组
| 电线电缆 | 同型号同批次一组 | 2 | 组
| 井盖 | 同厂家、同规格、同批次一组 | 1 | 组
合计